## Millennium
Sample | DDH | Easting | Northing | Depth (cm) | Mean Activity (kBq/m3) | 1 SD | Comments
GPS69 | CX-64 | 462010 | 6375748 | 39 | 0 | <0 | top of sandy plain
- | CX-64 | 462012 | 6375745 | 80 | 1.1 | 1.1 | top of sandy plain
GPS70 | CX-64 | 462007 | 6375745 | 80 | 0 | <0 | top of sandy plain
GPS72 | CX-64 | 462015 | 6375799 | 80 | 0.1 | 0.1 | top of sandy plain
GPS73 | CX-64 | 462022 | 6375744 | 80 | 1.9 | 0.3 | top of sandy plain
GPS74 |  | 462007 | 6375753 | 80 | 0.5 | 0.7
GPS75 |  | 461999 | 6375758 | 80 | 4 | 1.3 | In gully/depression
GPS76 |  | 462008 | 6375772 | 60 | 3.05 | 0.2
GPS77 | CX-81 | 462017 | 6375789 | 80 | 9.6 | 0.1 | Anomaly could be due to drilling activity. Keiko's photo # 720
GPS71 | CX-64 | 462031 | 6375768 | 80 | 0.25 | 0.4 | 40 m NE of CX-64
- | CX-63 | 462142 | 6375470 | 60 | 4.65 | 0.4
GPS79 | CX-40 | - | - | 80 | 4 | <0
GPS80 | CX-40 | 461802 | 6375455 | ? | 3.15 | 0.5 | 2 m from CX-40
GPS81 | CX-40 | 461810 | 6375470 | 43 | 0 | <0 | 10 m from previous, low topography
GPS82 |  | 461808 | 6375434 | 30 | 3.3 | 0.1 | Surrounded by very large (>2 m) SS and rarely (<1%) gneiss boulders
GPS83 |  | 461806 | 6375417 | 80 | 2.35 | 0.1
GPS84 |  | 461815 | 6375379 | 45 | 5.7 | 0.8
GPS85 | CX-63 | 462132 | 6375462 | 40 | 4.6 | 0.8 | Not disturbed but no developed humus layer.
GPS86 | CX-63 | 462166 | 6375467 | 36 | 0 | <0 | Bottom of valley
GPS87 |  | 462144 | 6375430 | 40 | 3.5 | <0 | Bottom of valley leading to swampy lake
GPS88 | CX-40 | 461804 | 6375333 | 56 | 5.8 | 0.8 | Same site as Austin's soil sample
GPS90 | CX-98 | 461895 | 6375490 | 38 | 5.65 | 1.2 | Soil Rn within drilling muck next to hole
GPS91 |  | 461920 | 6375501 | 45 | 1.55 | 0.4
GPS92 |  | 461773 | 6375303 | 34 | 1.8 | 0.6 | Same site as Austin's soil sample
GPS93 |  | 461745 | 6375281 | 58 | 1 | 0.4 | Same site as Austin's soil sample
GPS94 |  | 461700 | 6375257 | 52 | 2 | 0.3 | Same site as Austin's soil sample
Min |  |  |  | 30 | 0 | 0.1
Max |  |  |  | 80 | 9.6 | 1.3
Mean |  |  |  | 59.04 | 2.675

## McArthur River
Sample | DDH | Easting | Northing | Depth (cm) | Mean Activity kBq/m3 (n = 5) | 1 SD
SRMAC-1 | MC-389 | 494937 | 6400261 | 31 | 1.7 | 1.6
SRMAC-2 | MC-389 | 494927 | 6400262 | 31 | 0.7 | 0.3
SRMAC-3 | MC-389 | 494923 | 6400248 | 31 | 2 | 1.8
SRMAC-4 | MC-389 | 494956 | 6400255 | 31 | 0.7 | 0.6
SRMAC-5 | MC-389 | 494956 | 6400269 | 31 | 1.1 | 0.3
SRMAC-6 | MC-399 | 495085 | 6400488 | 55 | 3.2 | 1.9
SRMAC-7 | MC-399 | 495080 | 6400487 | 55 | 10.7 | 6.3
SRMAC-8 | MC-399 | 495091 | 6400474 | 55 | 2.7 | 0.8
SRMAC-9 | MC-399 | 495094 | 6400470 | 55 | 0.6 | 0.3
SRMAC-10 | MC-399 | 495064 | 6400490 | 55 | 1.5 | 0.3
SRMAC-11 | MC-393 | 495522 | 6400772 | 53 | 1.8 | 0.7
SRMAC-12 | MC-393 | 495522 | 6400769 | 53 | <0 | <0
SRMAC-13 | MC-393 | 495514 | 6400758 | 53 | <0 | <0
SRMAC-14 | MC-393 | - | - | 37 | 2.4 | 0.7
SRMAC-15 | MC-393 | - | - | 53 | 1.5 | 0.6
SRMAC-16 | MC-403 | 495731 | 6400976 | 26 | 4.1 | 0.6
SRMAC-17 | MC-403 | 495729 | 6400991 | 31 | 4.6 | 0.7
SRMAC-18 | MC-403 | 495733 | 6400962 | 54 | 3.1 | 0.7
SRMAC-19 | MC-403 | 495765 | 6400971 | 40 | 2 | 0.4
SRMAC-20 | MC-403 | 495712 | 6400984 | 50 | 3.4 | 0.2
SRMAC-21 | MC-430 | 497263 | 6401762 | 50 | <0 | 0.1
SRMAC-22 | MC-430 | 497289 | 6401791 | 30 | 1.2 | 0.6
SRMAC-23 | MC-430 | 497253 | 6401807 | 30 | 2.5 | 0.6
SRMAC-24 | MC-430 | 497242 | 6401772 | 30 | 2.7 | 1.1
SRMAC-25 | MC-430 | 497286 | 6401751 | 50 | 3.7 | 1.3
SRMAC-26 | MC-434 | 497425 | 6401538 | 40 | 1.3 | 0.6
SRMAC-27 | MC-434 | 497486 | 6401546 | 40 | 4.4 | 0.4
SRMAC-28 | MC-434 | 497458 | 6401568 | 40 | 3.1 | 0.6
SRMAC-29 | MC-434 | 497464 | 6401526 | 50 | 2.5 | 0.7
SRMAC-30 | MC-434 | 497512 | 6401520 | 40 | 1.9 | 0.5
SRMAC-31 | MC-415 | 497762 | 6402979 | 40 | 2.8 | 1
SRMAC-32 | MC-415 | 497791 | 6403032 | 30 | 2.5 | 0.2
SRMAC-33 | MC-415 | 497727 | 6403008 | 40 | 3.2 | 0.8
SRMAC-34 | MC-415 | 497740 | 6403059 | 40 | 2.4 | 0.4
SRMAC-35 | MAC-215 | 496359 | 6402015 | 40 | 4.3 | 0.7
SRMAC-36 | MC-215 | 496351 | 6402020 | 30 | 5.1 | 0.5
SRMAC-37 | MC-215 | 496342 | 6401994 | 35 | 6.3 | 0.9
SRMAC-38 | MC-215 | 496371 | 6402011 | 35 | 5.5 | 1
SRMAC-39 | MC-215 | 496396 | 6401996 | 40 | 5 | 0.9
SRMAC-40 | MC-252 | 496103 | 6402094 | 38 | 0.7 | 0.5
SRMAC-41 | MC-252 | 496090 | 6402107 | 30 | 1.8 | 1.4
SRMAC-42 | MC-252 | 496081 | 6402120 | 30 | 3 | 3
SRMAC-43 | MC-252 | 496069 | 6402111 | 30 | 2.9 | 0.5
SRMAC-44 | MC-252 | 496096 | 6402127 | 30 | 1.9 | 0.6